## SA
y=mx+c
x=(y-c)/m | USED EQUATION OF LINE FROM FINAL SURFACE AREA
dowel | dowel | Surface Area | Weight no wax | Weight with wax | Weight of Wax | dowel | Dowel | Diameter_mm | Height_mm | Surface_area_mm2
diameter (mm) | height (mm) | cm2 | g | g | g | ID | A | 25 | 40 | 3632.4665
25 | 40 | 3632.4665 | 54.5467 | 55.1993 | 0.6526 | A | B | 21 | 58 | 4172.8204
21 | 58 | 4172.8204 | 50.7769 | 51.6299 | 0.853 | B | C | 20 | 45 | 3141.5927
20 | 45 | 3141.5927 | 26.9998 | 27.5234 | 0.5236 | C | D | 14 | 46 | 2177.1237
14 | 46 | 2177.1237 | 7.2654 | 7.5407 | 0.2753 | D | E | 11 | 47 | 1719.2366
11 | 47 | 1719.2366 | 4.632 | 4.9278 | 0.2958 | E | F | 10 | 41 | 1366.5928
10 | 41 | 1366.5928 | 4.0847 | 4.3096 | 0.2249 | F | G | 6 | 50 | 970.7521
6 | 50 | 970.7521 | 1.8997 | 2.0946 | 0.1949 | G | H | 5 | 41 | 663.6614
5 | 41 | 663.6614 | 1.3389 | 1.4472 | 0.1083 | H | I | 4 | 58 | 741.4159
4 | 58 | 741.4159 | 1.8479 | 1.9749 | 0.127 | I | J | 2 | 50 | 317.3009
2 | 50 | 317.3009 | 0.2445 | 0.2951 | 0.0506 | J | K | 14 | 58 | 2704.9113
14 | 58 | 2704.9113 | 6.4806 | 6.9923 | 0.5117 | K